## SSTM32_BUS_0911
Bill Of Materials September 11,2018 12:59:47 | Page1
Item | Quantity | Reference | Part | PCB Footprint
______________________________________________
1 | 2 | C1,C2 | 20pF | c0402
2 | 16 | C10,C11,C12,C13,C15,C16,C17,C18,C19,C28,C29,C30,C31,C32,C33,C34 | 104 | C0402
3 | 2 | C14,C20 | 47uF/16V | c1210
4 | 2 | C35,C36 | 47uF/25V | C1210
5 | 7 | C46,C47,C48,C49,C50,C51,C53 | 0.1uF | c0603
6 | 2 | C52,C54 | 10uF/25V | C0805
7 | 3 | C55,C56,C57 | 0.1uF | c0402
8 | 6 | J1,J4,J7,J8,J9,J10 | Header_2p54 | CON4M2_54H11D
9 | 2 | J2,J3 | Header_2p54 | con1X3_2p54
10 | 2 | J5,J11 | HEADER 2 | con1X2_5p08
11 | 1 | J6 | HEADER 5/SM | con1X5_2p54
12 | 1 | K1 | OMRON-B3U-1000P | TS-LB16
13 | 1 | L2 | 10uH | l0805
14 | 4 | M1,M2,M3,M4 | MountHole_3r20x6r00 | Mount06r00d03r20
15 | 1 | R2 | 1M | R0603
16 | 3 | R3,R25,R26 | 10K | R0402
17 | 1 | R23 | NC | r0603
18 | 1 | R24 | 0 | r0402
19 | 2 | R27,R28 | 4.7K | R0402
20 | 1 | R29 | 120R | R0402
21 | 1 | U1 | stm32f103vct6 | st_LQFP100_S
22 | 1 | U7 | REF3020 | SOT23
23 | 1 | U8 | LT1117-3.3 | SOT-223
24 | 1 | U12 | TJA1050T | pls_sop-8_s
25 | 1 | Y2 | 8.000MHz | CRYS4_3225_S